## data
Time |  |  | 1 | 2 | 3 | 4 | 5 | 6 | 7 | 8 | 9 | 10 | 11 | 12 | 13 | 14 | 15 | 16 | 17 | 18 | 19 | 20 | 21 | 22 | 23 | 24
Summer | WT Unit Power / kW |  | 21.5661 | 16.76 | 30.77 | 32.0729 | 30.0316 | 30.8045 | 22.5095 | 13.6597 | 3.4229 | 30.7008 | 30.2992 | 42.1363 | 62.1447 | 80.3129 | 71.2368 | 45.5882 | 28.6374 | 43.7974 | 50.4626 | 24.3942 | 46.965 | 50.4703 | 50.7605 | 47.4326
| PV Unit Power / kW |  | 0 | 0 | 0 | 0 | 0.0024655 | 0.027117 | 0.091432 | 0.19047 | 0.21495 | 0.30305 | 0.28025 | 0.18179 | 0.14147 | 0.07683 | 0.088575 | 0.14266 | 0.1344 | 0.08055 | 0.029653 | 0.041944 | 0.019216 | 0.00038835 | 0 | 0
| Load Power / kW | MG1 | 66.8793 | 61.9547 | 60.7854 | 124.5573 | 257.7226 | 316.6599 | 302.3359 | 302.0211 | 213.9188 | 115.855 | 111.3352 | 94.2454 | 81.9453 | 71.6464 | 106.1858 | 318.1215 | 454.4124 | 514.474 | 645.2558 | 667.45 | 513.3047 | 317.0196 | 151.2488 | 48.98
|  | MG2 | 35.969 | 35.969 | 41.9541 | 52.6317 | 77.7321 | 148.8624 | 197.3816 | 486.2867 | 475.9469 | 462.207 | 466.7307 | 446.5064 | 467.9424 | 468.6914 | 469.3891 | 490.1495 | 423.0729 | 319.7042 | 330.2349 | 251.482 | 241.0321 | 66.5772 | 41.0214 | 35.969
|  | MG3 | 194.7843 | 173.3323 | 194.7843 | 199.9328 | 194.7843 | 201.649 | 154.8836 | 161.7482 | 525.5745 | 563.3301 | 608.3793 | 583.924 | 528.5778 | 532.4392 | 577.9174 | 583.924 | 156.1707 | 128.2831 | 164.7515 | 169.0419 | 163.0354 | 168.1838 | 161.7482 | 166.8967
Winter | WT Unit Power / kW |  | 88.4889 | 43.6468 | 69.6884 | 66.9266 | 50.7139 | 59.865 | 59.8653 | 61.5284 | 52.9611 | 54.5808 | 57.0821 | 59.0734 | 100.2834 | 108.4192 | 85.2145 | 91.7045 | 64.5116 | 54.6205 | 17.5289 | 52.7053 | 64.9487 | 69.4487 | 79.9058 | 55.2676
| PV Unit Power / kW |  | 0 | 0 | 0 | 0 | 0 | 0 | 0 | 0 | 0.0047175 | 0.036822 | 0.066576 | 0.09618 | 0.10423 | 0.08781 | 0.06759 | 0.023865 | 0.015619 | 0.002623 | 0 | 0 | 0 | 0 | 0 | 0
| Load Power / kW | MG1 | 92.6756 | 91.32 | 96.8627 | 106.2149 | 157.6778 | 257.3948 | 372.5043 | 315.6531 | 285.4686 | 214.5805 | 140.003 | 131.4402 | 111.1055 | 100.4835 | 93.0703 | 120.9725 | 287.8538 | 543.7785 | 593.8 | 578.4761 | 574.5464 | 460.0547 | 314.1602 | 190.4192
|  | MG2 | 94.3534 | 93.434 | 104.4919 | 97.2902 | 109.7441 | 132.5834 | 174.2695 | 176.6956 | 505.4768 | 487.5748 | 463.9099 | 463.7226 | 439.7257 | 463.6375 | 463.4417 | 463.3736 | 486.8257 | 438.4913 | 319.2131 | 307.5764 | 212.1334 | 200.5223 | 77.7368 | 101.87
|  | MG3 | 148.0637 | 154.5483 | 148.0637 | 154.5483 | 148.0637 | 154.5483 | 148.0637 | 100.5104 | 592.7952 | 640.8889 | 698.1691 | 701.9517 | 627.9198 | 633.3236 | 691.6845 | 698.1691 | 137.2561 | 154.5483 | 148.0637 | 154.5483 | 148.0637 | 154.5483 | 148.0637 | 154.5483

## MG1
Time | 1 | 2 | 3 | 4 | 5 | 6 | 7 | 8 | 9 | 10 | 11 | 12 | 13 | 14 | 15 | 16 | 17 | 18 | 19 | 20 | 21 | 22 | 23 | 24
WT Unit Power / kW （S） | 21.5661 | 16.76 | 30.77 | 32.0729 | 30.0316 | 30.8045 | 22.5095 | 13.6597 | 3.4229 | 30.7008 | 30.2992 | 42.1363 | 62.1447 | 80.3129 | 71.2368 | 45.5882 | 28.6374 | 43.7974 | 50.4626 | 24.3942 | 46.965 | 50.4703 | 50.7605 | 47.4326
PV Unit Power / kW （S） | 0 | 0 | 0 | 0 | 0.0024655 | 0.027117 | 0.091432 | 0.19047 | 0.21495 | 0.30305 | 0.28025 | 0.18179 | 0.14147 | 0.07683 | 0.088575 | 0.14266 | 0.1344 | 0.08055 | 0.029653 | 0.041944 | 0.019216 | 0.00038835 | 0 | 0
Load Power / kW （S） | 66.8793 | 61.9547 | 60.7854 | 124.5573 | 257.7226 | 316.6599 | 302.3359 | 302.0211 | 213.9188 | 115.855 | 111.3352 | 94.2454 | 81.9453 | 71.6464 | 106.1858 | 318.1215 | 454.4124 | 514.474 | 645.2558 | 667.45 | 513.3047 | 317.0196 | 151.2488 | 48.98
WT Unit Power / kW （W） | 88.4889 | 43.6468 | 69.6884 | 66.9266 | 50.7139 | 59.865 | 59.8653 | 61.5284 | 52.9611 | 54.5808 | 57.0821 | 59.0734 | 100.2834 | 108.4192 | 85.2145 | 91.7045 | 64.5116 | 54.6205 | 17.5289 | 52.7053 | 64.9487 | 69.4487 | 79.9058 | 55.2676
PV Unit Power / kW （W） | 0 | 0 | 0 | 0 | 0 | 0 | 0 | 0 | 0.0047175 | 0.036822 | 0.066576 | 0.09618 | 0.10423 | 0.08781 | 0.06759 | 0.023865 | 0.015619 | 0.002623 | 0 | 0 | 0 | 0 | 0 | 0
Load Power / kW （W） | 92.6756 | 91.32 | 96.8627 | 106.2149 | 157.6778 | 257.3948 | 372.5043 | 315.6531 | 285.4686 | 214.5805 | 140.003 | 131.4402 | 111.1055 | 100.4835 | 93.0703 | 120.9725 | 287.8538 | 543.7785 | 593.8 | 578.4761 | 574.5464 | 460.0547 | 314.1602 | 190.4192

## MG2
Time | 1 | 2 | 3 | 4 | 5 | 6 | 7 | 8 | 9 | 10 | 11 | 12 | 13 | 14 | 15 | 16 | 17 | 18 | 19 | 20 | 21 | 22 | 23 | 24
WT Unit Power / kW （S） | 21.5661 | 16.76 | 30.77 | 32.0729 | 30.0316 | 30.8045 | 22.5095 | 13.6597 | 3.4229 | 30.7008 | 30.2992 | 42.1363 | 62.1447 | 80.3129 | 71.2368 | 45.5882 | 28.6374 | 43.7974 | 50.4626 | 24.3942 | 46.965 | 50.4703 | 50.7605 | 47.4326
PV Unit Power / kW （S） | 0 | 0 | 0 | 0 | 0.0024655 | 0.027117 | 0.091432 | 0.19047 | 0.21495 | 0.30305 | 0.28025 | 0.18179 | 0.14147 | 0.07683 | 0.088575 | 0.14266 | 0.1344 | 0.08055 | 0.029653 | 0.041944 | 0.019216 | 0.00038835 | 0 | 0
Load Power / kW （S） | 35.969 | 35.969 | 41.9541 | 52.6317 | 77.7321 | 148.8624 | 197.3816 | 486.2867 | 475.9469 | 462.207 | 466.7307 | 446.5064 | 467.9424 | 468.6914 | 469.3891 | 490.1495 | 423.0729 | 319.7042 | 330.2349 | 251.482 | 241.0321 | 66.5772 | 41.0214 | 35.969
WT Unit Power / kW （W） | 88.4889 | 43.6468 | 69.6884 | 66.9266 | 50.7139 | 59.865 | 59.8653 | 61.5284 | 52.9611 | 54.5808 | 57.0821 | 59.0734 | 100.2834 | 108.4192 | 85.2145 | 91.7045 | 64.5116 | 54.6205 | 17.5289 | 52.7053 | 64.9487 | 69.4487 | 79.9058 | 55.2676
PV Unit Power / kW （W） | 0 | 0 | 0 | 0 | 0 | 0 | 0 | 0 | 0.0047175 | 0.036822 | 0.066576 | 0.09618 | 0.10423 | 0.08781 | 0.06759 | 0.023865 | 0.015619 | 0.002623 | 0 | 0 | 0 | 0 | 0 | 0
Load Power / kW （W） | 94.3534 | 93.434 | 104.4919 | 97.2902 | 109.7441 | 132.5834 | 174.2695 | 176.6956 | 505.4768 | 487.5748 | 463.9099 | 463.7226 | 439.7257 | 463.6375 | 463.4417 | 463.3736 | 486.8257 | 438.4913 | 319.2131 | 307.5764 | 212.1334 | 200.5223 | 77.7368 | 101.87

## MG3
Time | 1 | 2 | 3 | 4 | 5 | 6 | 7 | 8 | 9 | 10 | 11 | 12 | 13 | 14 | 15 | 16 | 17 | 18 | 19 | 20 | 21 | 22 | 23 | 24
WT Unit Power / kW （S） | 21.5661 | 16.76 | 30.77 | 32.0729 | 30.0316 | 30.8045 | 22.5095 | 13.6597 | 3.4229 | 30.7008 | 30.2992 | 42.1363 | 62.1447 | 80.3129 | 71.2368 | 45.5882 | 28.6374 | 43.7974 | 50.4626 | 24.3942 | 46.965 | 50.4703 | 50.7605 | 47.4326
PV Unit Power / kW （S） | 0 | 0 | 0 | 0 | 0.0024655 | 0.027117 | 0.091432 | 0.19047 | 0.21495 | 0.30305 | 0.28025 | 0.18179 | 0.14147 | 0.07683 | 0.088575 | 0.14266 | 0.1344 | 0.08055 | 0.029653 | 0.041944 | 0.019216 | 0.00038835 | 0 | 0
Load Power / kW （S） | 194.7843 | 173.3323 | 194.7843 | 199.9328 | 194.7843 | 201.649 | 154.8836 | 161.7482 | 525.5745 | 563.3301 | 608.3793 | 583.924 | 528.5778 | 532.4392 | 577.9174 | 583.924 | 156.1707 | 128.2831 | 164.7515 | 169.0419 | 163.0354 | 168.1838 | 161.7482 | 166.8967
WT Unit Power / kW （W） | 88.4889 | 43.6468 | 69.6884 | 66.9266 | 50.7139 | 59.865 | 59.8653 | 61.5284 | 52.9611 | 54.5808 | 57.0821 | 59.0734 | 100.2834 | 108.4192 | 85.2145 | 91.7045 | 64.5116 | 54.6205 | 17.5289 | 52.7053 | 64.9487 | 69.4487 | 79.9058 | 55.2676
PV Unit Power / kW （W） | 0 | 0 | 0 | 0 | 0 | 0 | 0 | 0 | 0.0047175 | 0.036822 | 0.066576 | 0.09618 | 0.10423 | 0.08781 | 0.06759 | 0.023865 | 0.015619 | 0.002623 | 0 | 0 | 0 | 0 | 0 | 0
Load Power / kW （W） | 148.0637 | 154.5483 | 148.0637 | 154.5483 | 148.0637 | 154.5483 | 148.0637 | 100.5104 | 592.7952 | 640.8889 | 698.1691 | 701.9517 | 627.9198 | 633.3236 | 691.6845 | 698.1691 | 137.2561 | 154.5483 | 148.0637 | 154.5483 | 148.0637 | 154.5483 | 148.0637 | 154.5483